## Sheet1
% Parameters of a simple district heating network
% pipe
model.pipe = [
| % from_node | to_node | length(m) | diameter(m) | roughness | conductivity | Mmin | Mmax | flowrate(kg/s) | Tsmin | Tsmax | Trmin | Trmax
% 长春热电二厂
Supply: | 1 | 2 | 14000 | 1.1 | 0.0005 | 0.12 | 0 | Inf | 28.5714 | 45 | 90 | 45 | 90
| 2 | 3 | 7000 | 1.1 | 0.0005 | 0.12 | 0 | Inf | 15.873 | 45 | 90 | 45 | 90
| 3 | 4 | 7000 | 1.1 | 0.0005 | 0.12 | 0 | Inf | 3.1746 | 45 | 90 | 45 | 90
| 2 | 5 | 7000 | 0.8 | 0.0005 | 0.12 | 0 | Inf | 12.6984 | 45 | 90 | 45 | 90
| 3 | 6 | 3000 | 0.8 | 0.0005 | 0.12 | 0 | Inf | 12.6984 | 45 | 90 | 45 | 90
| 4 | 7 | 7000 | 1.1 | 0.0005 | 0.12 | 0 | Inf | 25.3968 | 45 | 90 | 45 | 90
| 8 | 4 | 3000 | 0.8 | 0.0005 | 0.12 | 0 | Inf | 22.2222 | 45 | 90 | 45 | 90
Return: | 9 | 1 | 14000 | 1.1 | 0.0005 | 0.12 | 0 | Inf | 28.5714 | 45 | 90 | 45 | 90
| 10 | 9 | 7000 | 1.1 | 0.0005 | 0.12 | 0 | Inf | 15.873 | 45 | 90 | 45 | 90
| 11 | 10 | 7000 | 1.1 | 0.0005 | 0.12 | 0 | Inf | 3.1746 | 45 | 90 | 45 | 90
| 5 | 9 | 7000 | 0.8 | 0.0005 | 0.12 | 0 | Inf | 12.6984 | 45 | 90 | 45 | 90
| 6 | 10 | 3000 | 0.8 | 0.0005 | 0.12 | 0 | Inf | 12.6984 | 45 | 90 | 45 | 90
| 7 | 11 | 7000 | 1.1 | 0.0005 | 0.12 | 0 | Inf | 25.3968 | 45 | 90 | 45 | 90
| 11 | 8 | 3000 | 0.8 | 0.0005 | 0.12 | 0 | Inf | 22.2222 | 45 | 90 | 45 | 90
];
% node
model.node = [
| % node | Tsmin | Tsmax | Trmin | Trmax | Prmin | Prmax | Plmin
% 长春热电二厂
| 1 | 45 | 90 | 45 | 90 | 0 | Inf | 50000
| 2 | 45 | 90 | 45 | 90 | 0 | Inf | 50000
| 3 | 45 | 90 | 45 | 90 | 0 | Inf | 50000
| 4 | 45 | 90 | 45 | 90 | 0 | Inf | 50000
| 5 | 45 | 90 | 45 | 90 | 0 | Inf | 50000
| 6 | 45 | 90 | 45 | 90 | 0 | Inf | 50000
| 7 | 45 | 90 | 45 | 90 | 0 | Inf | 50000
| 8 | 45 | 90 | 45 | 90 | 0 | Inf | 50000
];
% Parameters of a simple electricity micogrid (modified from MATPOWER 4 bus radial distribution system CASE4_DIST)
%% system MVA base
mpc.baseMVA = 1;
%% bus data
% bus_i type Pd Qd Gs Bs area Vm Va baseKV zone Vmax Vmin
mpc.bus = [
1 3 0.0000 0.0000 0.0000 0.0000 1 1 0 12.5 1 1.1 0.9
2 1 0.0000 0.0000 0.0000 0.0000 1 1 0 12.5 1 1.1 0.9
3 1 0.0000 0.0000 0.0000 0.0000 1 1 0 12.5 1 1.1 0.9
4 1 0.0000 0.0000 0.0000 0.0000 1 1 0 12.5 1 1.1 0.9
5 1 0.0000 0.0000 0.0000 0.0000 1 1 0 12.5 1 1.1 0.9
];
%% branch data
% fbus tbus r x b rateA rateB rateC ratio angle status angmin angmax
mpc.branch = [
1 2 0.003 0.006 0.00000000 999 999 999 0 0 1 -360 360
1 5 0.003 0.006 0.00000000 999 999 999 0 0 1 -360 360
2 3 0.003 0.006 0.00000000 999 999 999 0 0 1 -360 360
4 1 0.003 0.006 0.00000000 999 999 999 0 0 1 -360 360
];
%%Controller gains
k_lambdaGas=3;
k_lambdaEB=5;
k_lambdaHG=7;
k_lambdaPump=2;
k_lambdaPS=2;
k_HP=1;
knv=7;
k_H=0.2;
All other controller gains: k_gain=0.5;
% outdoor temperature
model.t0 = [
-9.8
-10.6
-10.9
-11.3
-11.8
-12.4
-12.8
-13.1
-12.7
-12.8
-12.5
-12.2
-11.8
-11.4
-11
-14.8
-13.1
-10.6
-8.5
-7.4
-6.8
-5.7
-6.8
-8.9
];
model.water_c = 4.2e3; % (J*kg^(-1)*K^(-1))
model.water_dens = 1e3; %(kg*m^(-3))
model.base | = | 1e6; | % | base | value | of | power | (W)
model.lambdad=0.33;% W/(m*℃)